## attenuation
Brouillon de calcul pour bilan de liaison
F5SFU	20/11/13

Fréquence (Hz)	Puiss TX (W)	P(dBm)	Gain Txant – loss (dB)	Gain ant Tx	Papp (W)	Distance (m)	Champ Elect (V/m)		Att (dB)	Puiss surf from E	Puiss surfacique	Gain ant Rx (dB)	Gain ant Rx	Surf equiv	Pertes	Puiss Captée	Puiss dBW	Puiss dBm	comment
					20LOG10(4*pi*d/l)
TVA 13 cm
2,37E+009	0,1	20	5	3,16	0,32	1000	3,08E-003		99,93	2,52E-008	2,52E-008	5	3,16	4,03E-003	1	1,02E-010	-99,93	-69,93
2,38E+009	1	30	16,2	41,69	41,69	70000	5,05E-004		136,87	6,77E-010	6,77E-010	14	25,12	3,18E-002	1	2,15E-011	-106,67	-76,67
2,38E+009	0,08	19,03	5	3,16	0,25	800	3,44E-003		98,03	3,15E-008	3,15E-008	5	3,16	4,00E-003	1	1,26E-010	-99	-69	HSMM : College F5SFU	Compa vs reference
2,38E+009	0,08	19,03	5	3,16	0,25	1100	2,51E-003		100,80	1,66E-008	1,66E-008	5	3,16	4,00E-003	1	6,66E-011	-101,77	-71,77	HSMM : St jeannet – F5SFU	-2,77
2,38E+009	0,08	19,03	5	3,16	0,25	22000	1,25E-004		126,82	4,16E-011	4,16E-011	5	3,16	4,00E-003	1	1,66E-013	-127,79	-97,79	HSMM : Agel La Gaude	28,79
2,38E+009	0,08	19,03	5	3,16	0,25	33000	8,35E-005		130,34	1,85E-011	1,85E-011	5	3,16	4,00E-003	1	7,40E-014	-131,31	-101,31	HSMM : Agel Antibes	-3,52
2,38E+009	0,08	19,03	5	3,16	0,25	3600	7,65E-004		111,09	1,55E-009	1,55E-009	5	3,16	4,00E-003	1	6,22E-012	-112,06	-82,06	HSMM : st_jeannet Vence	-13,06

## colinear
Frequence (khz)	2400000
Velocité	0,7
C (m/s)	300000000

Longueur demi onde (mm)	43,96
Longueur quart d'onde (mm)	21,98

Calcul coefft in coax	29.7mm	2.81ns AR	V=2.11E8